## Sheet1
Amplitude θ_0 | Period T_0 (s)
148 | 1.518
143 | 1.517
136 | 1.517
132 | 1.517
127 | 1.517
126 | 1.517
124 | 1.517
121 | 1.516
120 | 1.517
118 | 1.516
117 | 1.516
114 | 1.516
108 | 1.516
106 | 1.515
102 | 1.515
98 | 1.515
96 | 1.515
92 | 1.514
89 | 1.514
86 | 1.514
84 | 1.513
82 | 1.514
80 | 1.513
78 | 1.513
76 | 1.513
72 | 1.513
68 | 1.512
64 | 1.512
60 | 1.512
54 | 1.512
52 | 1.511
50 | 1.512

## Sheet2
Amplitude θ_0 | Period T_0 (s) | Amplitude θ_0 | Period T_0 (s) | Amplitude θ_0 | Period T_0 (s)
132 | 15.142 | 140 | 15.141 | 118 | 15.136
120 | 15.142 | 104 | 15.141 | 106 | 15.136
110 | 15.142 | 94 | 15.141 | 95 | 15.136
100 | 15.142 | 84 | 15.141 | 86 | 15.136
91 | 15.142 | 76 | 15.141 | 76 | 15.136
82 | 15.142 | 68 | 15.141 | 68 | 15.136
75 | 15.142 | 62 | 15.141 | 62 | 15.136
68 | 15.142 | 56 | 15.141 | 55 | 15.136
62 | 15.142 | 50 | 15.141 | 49 | 15.136
56 | 15.142 | 45 | 15.141 | 44 | 15.136
Tbar | 15.142 |  | 15.141 |  | 15.136
beta | 0.0056627 |  | 0.0074961 |  | 0.0065175
| Damp1 |  | Damp2 |  | Damp3

## Sheet3
Motor period T (s) | Phase shift φ_2 (◦) | Amplitude θ (◦) | Motor period T (s) | Phase shift φ_2 (◦) | Amplitude θ (◦)
15.139 | 100 | 154 | 15.14 | 99.5 | 142
15.177 | 90 | 158 | 15.176 | 91 | 145
15.232 | 79.5 | 156 | 15.217 | 80 | 144
15.261 | 68.5 | 150 | 15.292 | 70 | 133
15.216 | 60.5 | 156 | 15.315 | 60 | 128
15.347 | 52 | 126 | 15.361 | 50 | 114
15.407 | 42 | 108 | 15.444 | 40 | 95
15.499 | 32 | 86 | 15.546 | 30 | 76
15.66 | 21 | 63 | 15.733 | 20 | 56
15.969 | 10 | 42 | 16.225 | 10 | 34
|  | Damp 1 |  |  | Damp 2

## Sheet5
Note
t (ͦC) | 21.1 | to measure (resolution 0.1 ͦC)
r (%) | 34 | to measure (resolution 1%)
p (Pa) | 1.024 x 10^5
ps (Pa) |  | Equation 4 (after lab)
(m/s) |  | Equation 3 (after lab)

## Sheet6
 Speed of sound in AIR (Traveling wave method)
(kHz) (resolution: 0.001kHz) | 39.770kHz
i (n = 6-20) | li (mm)
1 | 3.65
2 | 12.4
3 | 20.92
4 | 28.06
5 | 37.69
6 | 45.02
7 | 54.53
8 | 63.42
9 | 72.1
10 | 80.75
11 | 89.34
12 | 97.84
13 | 106.73
14 | 115.69
15 | 124.09
16 | 132.87
17 | 141.6
18 | 150.05
19 | 158.66
20 | 167.37